## Subredes
IP --> | 132 | 144 | 0 | 0
Clase --> |  | B | [5 empty] | RED |  | HOST
Cuatro subredes --> |  |  |  | 2^2 = 4 |  |  |  | 132 | 144 | 0 | 0 | 0 | 0 | 0 | 0 | 0 | 0 | 0 | 0 | 0 | 0 | 0 | 0 | 0 | 0
[8 empty] | RED |  | SUBRED |  | HOST
[8 empty] | 132 | 144 | 1 | 1 | 0 | 0 | 0 | 0 | 0 | 0 | 0 | 0 | 0 | 0 | 0 | 0 | 0 | 0
|  |  |  | IP Cable | 132 | 144 | 0 | 0 | 0 | 0 | 0 | 0 | 0 | 0 | 0 | 0 | 0 | 0 | 0 | 0 | 0 | 0
|  | Subred 0 |  |  | 132 | 144 | 0 | [7 empty] | 0
|  |  |  | IP Difusi. | 132 | 144 | 0 | 0 | 1 | 1 | 1 | 1 | 1 | 1 | 1 | 1 | 1 | 1 | 1 | 1 | 1 | 0
[5 empty] | 132 | 144 | 63 | [7 empty] | 255
|  |  |  | IP Cable | 132 | 144 | 0 | 1 | 0 | 0 | 0 | 0 | 0 | 0 | 0 | 0 | 0 | 0 | 0 | 0 | 0 | 0
|  | Subred 1 |  |  | 132 | 144 | 64 | [7 empty] | 0
|  |  |  | IP Difusi. | 132 | 144 | 0 | 1 | 1 | 1 | 1 | 1 | 1 | 1 | 1 | 1 | 1 | 1 | 1 | 1 | 1 | 0
[5 empty] | 132 | 144 | 127 | [7 empty] | 255
|  |  |  | IP Cable | 132 | 144 | 1 | 0 | 0 | 0 | 0 | 0 | 0 | 0 | 0 | 0 | 0 | 0 | 0 | 0 | 0 | 0
|  | Subred 2 |  |  | 132 | 144 | 128 | [7 empty] | 0
|  |  |  | IP Difusi. | 132 | 144 | 1 | 0 | 1 | 1 | 1 | 1 | 1 | 1 | 1 | 1 | 1 | 1 | 1 | 1 | 1 | 0
[5 empty] | 132 | 144 | 191 | [7 empty] | 255
|  |  |  | IP Cable | 132 | 144 | 1 | 1 | 0 | 0 | 0 | 0 | 0 | 0 | 0 | 0 | 0 | 0 | 0 | 0 | 0 | 0
|  | Subred 3 |  |  | 132 | 144 | 192 | [7 empty] | 0
|  |  |  | IP Difusi. | 132 | 144 | 1 | 1 | 1 | 1 | 1 | 1 | 1 | 1 | 1 | 1 | 1 | 1 | 1 | 1 | 1 | 0
[5 empty] | 132 | 144 | 255 | [7 empty] | 255

## Distribución de IPs
Subred 0 --> |  | Planta 1 de Policía Nacional |  |  |  |  | Subred 1 --> |  | Planta 0 de Policía Municipal |  |  |  |  | Subred 2 --> |  | Centro de Cálculo/CPD
| PC 1 - PN --> |  | 132 | 144 | 0 | 2 |  | PC 1 - PM --> |  | 132 | 144 | 64 | 2 |  | PC 1 - CPD --> |  | 132 | 144 | 128 | 2
| PC 2- PN --> |  | 132 | 144 | 0 | 3 |  | PC 2- PM --> |  | 132 | 144 | 64 | 3 |  | PC 2 - CPD --> |  | 132 | 144 | 128 | 3
| PC 3 - PN --> |  | 132 | 144 | 0 | 4 |  | PC 3 - PM --> |  | 132 | 144 | 64 | 4
| PC 4 - PN --> |  | 132 | 144 | 0 | 5 |  | PC 4 - PM --> |  | 132 | 144 | 64 | 5 |  | RT 1 - CPD --> |  | 132 | 144 | 128 | 1
| PC 5 - PN --> |  | 132 | 144 | 0 | 6 |  | PC 5 - PM --> |  | 132 | 144 | 64 | 6
| PC 6 - PN --> |  | 132 | 144 | 0 | 7 |  | PC 6 - PM --> |  | 132 | 144 | 64 | 7 |  | SV 1 - CPD --> |  | 132 | 144 | 128 | 4
| PC 7 - PN --> |  | 132 | 144 | 0 | 8 |  | PC 7 - PM --> |  | 132 | 144 | 64 | 8 |  | SV 2 - CPD --> |  | 132 | 144 | 128 | 5
| PC 8 - PN --> |  | 132 | 144 | 0 | 9 |  | PC 8 - PM --> |  | 132 | 144 | 64 | 9
| PC 9 - PN --> |  | 132 | 144 | 0 | 10 |  | PC 9 - PM --> |  | 132 | 144 | 64 | 10
| PC 10 - PN --> |  | 132 | 144 | 0 | 11 |  | PC 10 - PM --> |  | 132 | 144 | 64 | 11
| PC 11- PN --> |  | 132 | 144 | 0 | 12 |  | PC 11- PM --> |  | 132 | 144 | 64 | 12
| PC 12 - PN --> |  | 132 | 144 | 0 | 13 |  | PC 12 - PM --> |  | 132 | 144 | 64 | 13
| PC 13 - PN --> |  | 132 | 144 | 0 | 14 |  | PC 13 - PM --> |  | 132 | 144 | 64 | 14
| PC 14 - PN --> |  | 132 | 144 | 0 | 15 |  | PC 14 - PM --> |  | 132 | 144 | 64 | 15
| PC 15 - PN --> |  | 132 | 144 | 0 | 16
| PC 16 - PN --> |  | 132 | 144 | 0 | 17 |  | RT 1 - PM --> |  | 132 | 144 | 64 | 1
| PC 17 - PN --> |  | 132 | 144 | 0 | 18
| PC 18 - PN --> |  | 132 | 144 | 0 | 19 |  | SV 1 - PM --> |  | 132 | 144 | 64 | 16
| PC 19 - PN --> |  | 132 | 144 | 0 | 20
| RT 1 -PN --> |  | 132 | 144 | 0 | 1
| RT 2 - PN --> |  | 132 | 144 | 0 | 21
| SV 1 - PN --> |  | 132 | 144 | 0 | 22

## Presupuesto calle
| Material de instalación | Número | Repuestos |  | Total | Precio (*1) | Precio total | Descripción |  |  |  |  | Link
| Switches | 2 | 2 |  | 4 | 149 | 596 | Switch de la marca Cisco Systems, modelo SG350-10-K9-EU. El dispositivo contiene para un máximo de diez puertos. |  |  |  |  | https://it-planet.com/es/tecnologia-de-red/switch/2918/cisco-systems-sg350-10-k9-eu-switch-typ-gemanaged-switch-ebene-l3.-basic-switching-rj-45-ethernet-ports-typ-gigabit-ethernet-10/100/1000-anzahl-der-basisschaltenden-rj-45-ethernet-ports-8.-mac?number=4923108000&gclid=EAIaIQobChMI6qSOuu_b6QIVFvhRCh0SIA_3EAkYASABEgJQy_D_BwE
| UTP (50 metros) | 1 | 1 |  | 2 | 22 | 111.86 | Cable UTP de 50 metros. |  |  |  |  | https://www.miniinthebox.com/es/p/50-metros-rj-45-azul-ethernet-internet-lan-cat5e-cable-de-red-para-computadora-modem-enrutador_p7753699.html?currency=EUR&litb_from=paid_adwords_shopping&sku=1_7537%7C18_3222&country_code=es&utm_source=google_shopping&utm_medium=cpc&adword_mt=&adword_ct=393045587993&adword_kw=&adword_pos=&adword_pl=&adword_net=u&adword_tar=&adw_src_id=59313745981_7685333221_80201328366_pla-861835609564&gclid=EAIaIQobChMI6-OK-c_e6QIVE53VCh3dAgXTEAkYASABEgLWQvD_BwE
Canalización subterránea
Materiales: | [8 empty] | Precio por cada elemento (por un metro) | Precio total por cada elemento (por los 40 metros) | Precio total | Link
Hormigón no estructural HNE-15/B/20, fabricado en central. | [8 empty] | 4.38 | 175.2 | 1005.2 | http://www.generadordeprecios.info/espacios_urbanos/Instalaciones/Urbanas/IUB_Lineas_subterraneas_de_baja_te/IUB025_Linea_subterranea_de_distribucion_d_0_1c21_0.html
Tubo curvable, suministrado en rollo, de polietileno de doble pared (interior lisa y exterior corrugada), de color naranja, de 160 mm de diámetro nominal… | [8 empty] | 9.06 | 362.4
Tetratubo de polietileno de alta densidad (PEAD/HDPE) libre de halógenos, color verde, de 4x40 mm de diámetro nominal… | [8 empty] | 9.19 | 367.6
Cinta de señalización de polietileno, de 150 mm de anchura, color amarillo, con la inscripción "¡ATENCIÓN! DEBAJO HAY CABLES ELÉCTRICOS" y triángulo de riesgo eléctrico. | [8 empty] | 0.52 | 20.8

## Presupuesto Policía Nacional
Material de instalación | Número | Repuestos | Total | Precio (*1) | Precio total | Descripción | Link
Routers | 5 | 5 | 10 | 78.99 | 789.9 | Router marca TP-Link, modelo TL-MR6400. Velocidad inalámbrica de hasta 300mbps, configuración sencilla gracias a su interfaz gráfica, soporte técnico gratuito… | https://www.amazon.es/TP-Link-Alternativas-Compatible-operadores-TL-MR6400/dp/B07RM95YFC/ref=asc_df_B07RM95YFC/?tag=googshopes-21&linkCode=df0&hvadid=301452090382&hvpos=&hvnetw=g&hvrand=13441437547881448173&hvpone=&hvptwo=&hvqmt=&hvdev=c&hvdvcmdl=&hvlocint=&hvlocphy=1005546&hvtargid=pla-790049722954&psc=1
Switches | 8 | 8 | 16 | 149 | 2384 | Switch de la marca Cisco Systems, modelo SG350-10-K9-EU. El dispositivo contiene para un máximo de diez puertos. | https://it-planet.com/es/tecnologia-de-red/switch/2918/cisco-systems-sg350-10-k9-eu-switch-typ-gemanaged-switch-ebene-l3.-basic-switching-rj-45-ethernet-ports-typ-gigabit-ethernet-10/100/1000-anzahl-der-basisschaltenden-rj-45-ethernet-ports-8.-mac?number=4923108000&gclid=EAIaIQobChMI6qSOuu_b6QIVFvhRCh0SIA_3EAkYASABEgJQy_D_BwE
Armario Rack | 1 | 0 | 1 | 216 | 216 | Armario Rack de lámina de acero frio. 800 kg, 600x600x1166, perfecta ventilación… | https://www.pccomponentes.com/armario-rack-19-22u-600x600?utm_campaign=afiliados&utm_source=effi-1395035814https://it-planet.com/es/tecnologia-de-red/switch/2918/cisco-systems-sg350-10-k9-eu-switch-typ-gemanaged-switch-ebene-l3.-basic-switching-rj-45-ethernet-ports-typ-
Patch Panels (*25) | 4 | 3 | 7 | 25 | 175 | Patch Panel de 24 puertos. | https://www.pccomponentes.com/equip-patch-panel-24-puertos-cat-5e
RJ-45 | 19 | 10 | 29 | 7.99 | 237.71 | Cable RJ-45 chapado en oro, velocidad 10 Gbps… | https://www.amazon.es/Ethernet-velocidad-conector-ordenador-televisi%C3%B3n/dp/B07QPRXLRK/ref=asc_df_B07QPRXLRK/?tag=googshopes-21&linkCode=df0&hvadid=339932012056&hvpos=&hvnetw=g&hvrand=15919031998508512753&hvpone=&hvptwo=&hvqmt=&hvdev=c&hvdvcmdl=&hvlocint=&hvlocphy=1005546&hvtargid=pla-751976663707&psc=1
Falso techo | 25592 (placas) | 25592 | 210 | 21 | 537732 | Placa de techo de 60X60X1,4CM --> 12 unidades | https://www.bricomart.es/placa-techo-ac-sstico-finetta-agujereado-borde-recto-a-60x60x1-4cm-12-uds.html
Canaleta (2m) |  |  |  | 6.5 |  | Canaleta de 25*40mm. Es de 2 metros. | https://www.bricomart.es/minicanal-25x40mm-2-metros.html
Servidor (40 TB) | 1 | 1 | 2 | 1947 | 3897 | Servidor que permite copias de seguridad para Mac y PC, puede acceder desde cualquir lugar, facil de usar y de configurar… | https://shop.westerndigital.com/es-es/products/network-attached-storage/wd-my-cloud-pro-series-pr4100?utm_medium=pdsh2&utm_source=gads&utm_campaign=wd-es-pla&utm_content=895040615489&utm_term=WDBNFA0000NBK-EESN#WDBNFA0000NBK-EESN

## Presupuesto Policía Municipal
Material de instalación | Número | Repuestos | Total | Precio (*1) | Precio total | Descripción | Link
Routers | 1 | 3 | 4 | 78.99 | 315.96 | Router marca TP-Link, modelo TL-MR6400. Velocidad inalámbrica de hasta 300mbps, configuración sencilla gracias a su interfaz gráfica, soporte técnico gratuito… | https://www.amazon.es/TP-Link-Alternativas-Compatible-operadores-TL-MR6400/dp/B07RM95YFC/ref=asc_df_B07RM95YFC/?tag=googshopes-21&linkCode=df0&hvadid=301452090382&hvpos=&hvnetw=g&hvrand=13441437547881448173&hvpone=&hvptwo=&hvqmt=&hvdev=c&hvdvcmdl=&hvlocint=&hvlocphy=1005546&hvtargid=pla-790049722954&psc=1
Switches | 5 | 5 | 10 | 149 | 1490 | Switche de la marca Cisco Systems, modelo SG350-10-K9-EU. El dispositivo contiene para un máximo de diez puertos. | https://it-planet.com/es/tecnologia-de-red/switch/2918/cisco-systems-sg350-10-k9-eu-switch-typ-gemanaged-switch-ebene-l3.-basic-switching-rj-45-ethernet-ports-typ-gigabit-ethernet-10/100/1000-anzahl-der-basisschaltenden-rj-45-ethernet-ports-8.-mac?number=4923108000&gclid=EAIaIQobChMI6qSOuu_b6QIVFvhRCh0SIA_3EAkYASABEgJQy_D_BwE
Armario Rack | 1 | 0 | 1 | 216 | 216 | Armario Rack de lámina de acero frio. 800 kg, 600x600x1166, perfecta ventilación… | https://www.pccomponentes.com/armario-rack-19-22u-600x600?utm_campaign=afiliados&utm_source=effi-1395035814
Patch Panels | 2 | 2 | 4 | 25 | 96 | Patch Panel de 24 puertos. | https://www.pccomponentes.com/equip-patch-panel-24-puertos-cat-5e
RJ-45 | 20 | 10 | 30 | 7.99 | 239.7 | Cable RJ-45 chapado en oro, velocidad 10 Gbps… | https://www.amazon.es/Ethernet-velocidad-conector-ordenador-televisi%C3%B3n/dp/B07QPRXLRK/ref=asc_df_B07QPRXLRK/?tag=googshopes-21&linkCode=df0&hvadid=339932012056&hvpos=&hvnetw=g&hvrand=15919031998508512753&hvpone=&hvptwo=&hvqmt=&hvdev=c&hvdvcmdl=&hvlocint=&hvlocphy=1005546&hvtargid=pla-751976663707&psc=1
Falso techo | 210 (placas) | 0 | 210 | 21 | 4410 | Placa de techo de 60X60X1,4CM --> 12 unidades | https://www.bricomart.es/placa-techo-ac-sstico-finetta-agujereado-borde-recto-a-60x60x1-4cm-12-uds.html
Canaleta (2m) |  |  |  | 6.5 | 2100 | Canaleta de 25*40mm. Es de 2 metros. | https://www.bricomart.es/minicanal-25x40mm-2-metros.html
Servidor (40 TB) | 1 | 1 | 2 | 1947 | 3897 | Servidor que permite copias de seguridad para Mac y PC, puede acceder desde cualquir lugar, facil de usar y de configurar… | https://shop.westerndigital.com/es-es/products/network-attached-storage/wd-my-cloud-pro-series-pr4100?utm_medium=pdsh2&utm_source=gads&utm_campaign=wd-es-pla&utm_content=895040615489&utm_term=WDBNFA0000NBK-EESN#WDBNFA0000NBK-EESN

## Presupuesto CPD
Material de instalación | Número | Repuestos | Total | Precio (*1) | Precio total | Descripción | Link
Routers | 1 | 2 | 3 | 78.99 | 236.97 | Router marca TP-Link, modelo TL-MR6400. Velocidad inalámbrica de hasta 300mbps, configuración sencilla gracias a su interfaz gráfica, soporte técnico gratuito… | https://www.amazon.es/TP-Link-Alternativas-Compatible-operadores-TL-MR6400/dp/B07RM95YFC/ref=asc_df_B07RM95YFC/?tag=googshopes-21&linkCode=df0&hvadid=301452090382&hvpos=&hvnetw=g&hvrand=13441437547881448173&hvpone=&hvptwo=&hvqmt=&hvdev=c&hvdvcmdl=&hvlocint=&hvlocphy=1005546&hvtargid=pla-790049722954&psc=1
Switches | 1 | 2 | 3 | 149 | 447 | Switche de la marca Cisco Systems, modelo SG350-10-K9-EU. El dispositivo contiene para un máximo de diez puertos. | https://it-planet.com/es/tecnologia-de-red/switch/2918/cisco-systems-sg350-10-k9-eu-switch-typ-gemanaged-switch-ebene-l3.-basic-switching-rj-45-ethernet-ports-typ-gigabit-ethernet-10/100/1000-anzahl-der-basisschaltenden-rj-45-ethernet-ports-8.-mac?number=4923108000&gclid=EAIaIQobChMI6qSOuu_b6QIVFvhRCh0SIA_3EAkYASABEgJQy_D_BwE
RJ-45 | 4 | 10 | 14 | 7.99 | 111.86 | Cable RJ-45 chapado en oro, velocidad 10 Gbps… | https://www.amazon.es/Ethernet-velocidad-conector-ordenador-televisi%C3%B3n/dp/B07QPRXLRK/ref=asc_df_B07QPRXLRK/?tag=googshopes-21&linkCode=df0&hvadid=339932012056&hvpos=&hvnetw=g&hvrand=15919031998508512753&hvpone=&hvptwo=&hvqmt=&hvdev=c&hvdvcmdl=&hvlocint=&hvlocphy=1005546&hvtargid=pla-751976663707&psc=1
Falso suelo | 9 (baldosas) | 5 (baldosas) | 14 | 118.5 | 1659 | Falso suelo de 60*60*3, con garantía de 3 años, relleno de cemento ligero, resistencia a la corrosión… | https://es.dhgate.com/product/factory-oem-anti-static-steel-cementitious/538282541.html?f=bm¦GMC¦pla¦210433708¦14533892428¦538282541¦pla-296303633664¦019034005¦ES¦familyflooring¦c¦2¦&utm_source=pla&utm_medium=GMC&utm_campaign=familyflooring&utm_term=538282541&gclid=EAIaIQobChMIx838ovDd6QIV1bLVCh33HQtuEAkYDiABEgIRofD_BwE&skuid=716544192426852352
Servidor (40TB) | 2 | 2 | 4 | 1947 | 7788 | Servidor que permite copias de seguridad para Mac y PC, puede acceder desde cualquier lugar, fácil de usar y de configurar… | https://shop.westerndigital.com/es-es/products/network-attached-storage/wd-my-cloud-pro-series-pr4100?utm_medium=pdsh2&utm_source=gads&utm_campaign=wd-es-pla&utm_content=895040615489&utm_term=WDBNFA0000NBK-EESN#WDBNFA0000NBK-EESN

## Presupuesto PRL
Materiales | Precio (*1) | Link
Botiquín básico | 16.45 | Botiquín
Gafas protectoras | 13.64 | Gafas protectoras
Pantallas protectoras | 14.9 | Pantalla protectora
Guantes de protección | 2.66 | Guantes de protección
Fajas de seguridad | 15.84 | Faja de seguridad
Botas de protección | 25.62 | Botas de seguridad
Guantes protectores de malla metálica | 16.23 | Guantes de malla metálica
Mascarillas de protección | 36.99 | Mascarillas de protección
Casacos de protección de oidos | 22.32 | Casos de protección auditiva
Arnés de seguridad | 60.6 | Arnes de seguridad